## 采购清单
三亚学院保卫处监控升级采购项目清单
序号 | 产品名称 | 品牌型号 | 详细参数 | 数量 | 单位 | 不含税单价 | 含税单价 | 含税总价 | 备注
1 | 硬盘录像机 | 大华DH-NVR624H-128-4KS3/I | 主处理器：工业级微控制器； 操作系统：嵌入式Linux操作系统； 操作界面：Web，本地GUI； 接入路数：128路； 硬盘接口：24个SATA，单盘最大20T。； 分辨率：32MP; 24MP; 16MP; 12MP; 8MP; 6MP; 5MP; 4MP; 3MP; 1080p; 960p; 720p; D1; CIF； 解码能力：不开智能：2路32M@30fps; 2路24M@30fps; 4路 16 MP@30fps; 5路 12 MP@30fps; 8路 8 MP@30fps; 12路 5 MP@30fps; 16路 4 MP@30fps;开智能：1路 32 MP@30fps; 1路 24 MP@30fps; 2路 16 MP@30fps; 2路 12 MP@30fps; 3路 8 MP@30fps; 6路 5 MP@30fps; 7路 4 MP@30fps;； 多路回放：最大支持16路回放； 人脸库容量：最大40个人脸库，30万张图片，总容量48G。每个人脸信息包括：姓名、性别、生日、国家、省份、城市、证件类型、证件编号； 报警输入：32路； 报警输出：16路； 画面分割：主屏：1/4/8/9/16/25/36/64；辅屏：1/4/8/9/16/25/36； 前智能分析：支持前智能人脸检测、人脸识别、视频结构化（人、车、非机动车）、周界防范、SMD、立体行为分析、人群分布、人数统计、工装检测、车牌识别、热度图； 后智能分析：支持后智能人脸检测、人脸识别、视频结构化（人、车、非机动车）、周界防范、SMD、车牌比对； 音频输入：1路，RCA输入口； 音频输出：2路，RCA输出口； HDMI接口：4个； VGA接口：2个； 网络接口：4个（10M/100M/2500M以太网口，RJ-45）； 人脸检测后智能性能（1080P）(路数)：同源模式：8路，单路同时最多检测12张人脸异源模式：5路，单路同时最多检测12张人脸； 人脸检测前智能性能（路数）：64路； 人脸识别后智能性能（1080P）(路数)：同源模式：1. 前端人脸检测+后端人脸比对支持32路图片流， 最多同时处理32张/秒人脸；2. 后端人脸检测+后端人脸比对支持8路视频流，最多同时处理16张/秒人脸 异源模式：1. 前端人脸检测+后端人脸比对支持16路图片流， 最多同时处理16张/秒人脸；2. 后端人脸检测+后端人脸比对支持5路视频流，最多同时处理10张/秒人脸； 人脸识别前智能性能（路数）：64路； 结构化后智能性能（1080P）（路数）：8路，23种属性提取； 结构化前智能性能（路数）：64路 | 3 | 台 |  |  |  | 到货开箱清点设备并登记序列号，实际验收以设备固定序列号作为查验依据。
2 | 硬盘 | 希捷ST10000NM017B | 单盘容量：10TB；硬盘接口：SATA；转速：7200RPM；缓存：256MB | 70 | 个
合计（报价包括但不限于设备的采购、包装、运输、卸货、安装调试、税金、质保等全部费用） | [7 empty] | 0