## Sheet1
三亚学院新建国际公寓配套家具采购项目清单
序号 | 名称 | 规格 | 单位 | 数量 | 含税单价 | 含税金额 | 参考图片 | 参考技术参数
套房1
1 | 单人床+床屏 | 1500*2000*330/床屏1100毫米 | 套 | 16 |  |  |  | 1、主要材料：所有板件采用E0级刨花板贴三氨纸饰面。含水率5-6%，表面耐冷热循环：无裂纹、无鼓泡、无变色、不起皱等 2、主要板材厚度：床头板厚度为50mm，扪布艺软包，床板、门板、封板厚度为16mm；侧板40mm厚度。 3、封边：采用见光面为1.5mm厚全自动封边工艺，防水、防潮、不变色。 4、五金配置：优质三合一连接件等；
2 | 床垫 | 1500*2000*220毫米 | 张 | 16 |  |  |  | 1：主要材料：独立弹簧床网，高档针织面料，高回弹海绵，2000（长）*1500（宽）*220（厚度）mm。符合国家《软体家具弹簧软床垫》新标准QB/T1952.2-2023
3 | 床头柜 | 450*400*550毫米 | 个 | 32 |  |  |  | 1、主要材料：所有板件采用E0级刨花板贴三氨纸饰面。含水率5-6%，表面耐冷热循环：无裂纹、无鼓泡、无变色、不起皱等 2、主要板材厚度：床头顶板厚度为25mm，侧板、抽屉板、底板、厚度为16mm； 3、封边：采用见光面为1.5mm厚全自动封边工艺，防水、防潮、不变色。 4、五金配置：优质三合一连接件等；
6 | 衣柜 | 2200*600*2600毫米 （以实际测量数据为准） | 组 | 16 |  |  |  | 1、主要材料：所有板件采用E0级及以上刨花板贴三氨纸饰面。防潮、 2、主要板材厚度：侧板、顶板，底板、门板厚度为18mm； 3、封边：采用见光面为1.5mm厚全自动封边工艺，防水、防潮、不变色。 4、五金配置：DTC缓冲门铰，DTC缓冲导轨，不锈钢挂衣杆，黑色铝合金拉手，优质三合一连接件等；
4 | 格子架 | 800*300*250毫米 | 件 | 16 |  |  |  | 1、主要材料：所有板件采用E0级刨花板贴三氨纸饰面。含水率5-6%，表面耐冷热循环：无裂纹、无鼓泡、无变色、不起皱等 2、主要板材厚度：侧板、顶板，底板、厚度为16mm； 3、封边：采用见光面为1.5mm厚全自动封边工艺，防水、防潮、不变色。 4、五金配置：优质三合一连接件等；
7 | 写字桌 | 1200*600*750毫米 | 套 | 16 |  |  |  | 1、主要材料：所有板件采用E0级及以上刨花板贴三氨纸饰面。防潮、 2、主要板材厚度：侧板、顶板，底板、门板厚度为18mm； 3、封边：采用见光面为1.5mm厚全自动封边工艺，防水、防潮、不变色。 4、五金配置：DTC缓冲导轨，黑色铝合金拉手，优质三合一连接件等；
8 | 写字椅 | 470*490*800毫米 | 把 | 16 |  |  |  | 基材：椅架采用白蜡木实木，椅座面实木多层板贴白蜡木木皮，环保净味油漆，带防护脚钉
套房1合计 | [5 empty] | 0
套房2
1 | 单人床+床屏 | 1500*2000*330/床屏1100毫米 | 套 | 16 |  |  |  | 1、主要材料：所有板件采用E0级刨花板贴三氨纸饰面。含水率5-6%，表面耐冷热循环：无裂纹、无鼓泡、无变色、不起皱等 2、主要板材厚度：床头板厚度为50mm，扪布艺软包，床板、门板、封板厚度为16mm；侧板40mm厚度。 3、封边：采用见光面为1.5mm厚全自动封边工艺，防水、防潮、不变色。 4、五金配置：优质三合一连接件等；
2 | 床垫 | 1500*2000*220毫米 | 张 | 16 |  |  |  | 1：主要材料：独立弹簧床网，高档针织面料，高回弹海绵，2000（长）*1500（宽）*220（厚度）mm。符合国家《软体家具弹簧软床垫》新标准QB/T1952.2-2023
3 | 床头柜 | 450*400*550毫米 | 个 | 32 |  |  |  | 1、主要材料：所有板件采用E0级刨花板贴三氨纸饰面。含水率5-6%，表面耐冷热循环：无裂纹、无鼓泡、无变色、不起皱等 2、主要板材厚度：床头顶板厚度为25mm，侧板、抽屉板、底板、厚度为16mm； 3、封边：采用见光面为1.5mm厚全自动封边工艺，防水、防潮、不变色。 4、五金配置：优质三合一连接件等；
5 | 衣柜 | 1800*600*2600毫米 （以实际测量数据为准） | 组 | 16 |  |  |  | 1、主要材料：所有板件采用E0级刨花板贴三氨纸饰面。含水率5-6%，表面耐冷热循环：无裂纹、无鼓泡、无变色、不起皱等 2、主要板材厚度：侧板、顶板，底板、门板厚度为18mm； 3、封边：采用见光面为1.5mm厚全自动封边工艺，防水、防潮、不变色。 4、五金配置：DTC缓冲门铰，DTC缓冲导轨，不锈钢挂衣杆，黑色铝合金拉手，优质三合一连接件等；
4 | 格子架 | 800*300*250毫米 | 件 | 16 |  |  |  | 1、主要材料：所有板件采用E0级刨花板贴三氨纸饰面。含水率5-6%，表面耐冷热循环：无裂纹、无鼓泡、无变色、不起皱等 2、主要板材厚度：侧板、顶板，底板、厚度为16mm； 3、封边：采用见光面为1.5mm厚全自动封边工艺，防水、防潮、不变色。 4、五金配置：优质三合一连接件等；
7 | 写字桌 | 1200*600*750毫米 | 套 | 16 |  |  |  | 1、主要材料：所有板件采用E0级及以上刨花板贴三氨纸饰面。防潮、 2、主要板材厚度：侧板、顶板，底板、门板厚度为18mm； 3、封边：采用见光面为1.5mm厚全自动封边工艺，防水、防潮、不变色。 4、五金配置：DTC缓冲导轨，黑色铝合金拉手，优质三合一连接件等；
8 | 写字椅 | 470*490*800毫米 | 把 | 16 |  |  |  | 基材：椅架采用白蜡木实木，椅座面实木多层板贴白蜡木木皮，环保净味油漆，带防护脚钉
套房2合计 | [5 empty] | 0
客厅
9 | 餐桌 | 1500*750*760毫米 | 张 | 16 |  |  |  | 1：主要材料：台面，实木多层板贴天然木皮，下装框架白蜡木实木框架，经过烘干处理，木材含水率8-9%，甲醛释放量（9-11L干燥器法）≤0.1mg/L， 2：环保净味油漆。 3：环保胶水，带防滑脚钉
10 | 餐椅 | 470*490*800毫米 | 把 | 64 |  |  |  | 基材：椅架采用白蜡木实木，椅座面实木多层板贴白蜡木木皮，环保净味油漆，带防护脚钉
套房1+2+客厅合计： | [5 empty] | 0
特别要求：因安装完毕后会即将入住，要求投标单位投标文件中必须出具第三方有正规检测资质单位出具的家具甲醛释放量检测报告，安装完毕后在学校相关部门参与下，同样仍需出具第三方有正规检测资质单位出具的家具甲醛释放量检测报告或配合学校组织的家具甲醛释放量检测报告。
其他材质要求：1、主要材料：所有板件采用E0级刨花板贴三氨纸饰面，三聚氰胺板抽样合格符合GB/T15102-2017、GB/T39600-2021、GB/T35601-2017、GB/T17657-2013、GB18580-2017、JC/T2039-2010、GB/T36022-2018、DB44/T2043-2017；静曲强度≥18.6Mpa，弹性模量≥3650Mpa，内结合强度≥0.79Mpa，表面胶合强度≥1.58Mpa，2h吸水厚度膨胀率≤2.0%，含水率7%，密度≥0.82g/cm³，握螺钉力（板面）≥1550N，握螺钉力（板边）≥950N，表面耐冷热循环：无裂纹、鼓泡、变色、起皱等，表面耐划痕：表面无大于90%的连续划痕，表面耐磨（磨耗值）≤15mg/100r，表面耐磨（表面情况:图案纹）：磨100r后保留50%以上花纹，表面耐香烟灼烧达到5级，表面耐干热达到5级，表面耐污染腐蚀（图案纹）达到5级，表面耐龟裂达到5级，表面耐水蒸气达到5级，甲醛释放量（1m³气候箱法）ENF≤0.014mg/m³(测试时间≥54h)，总挥发性有机化合物（TVOC）未检出，苯、甲苯、二甲苯未检出，氨释放量（干燥器法）未检出，大肠埃希氏菌（大肠杆菌）抗细菌率≥99.97%（培养47h），马氏拟青霉防霉等级0级。 2、主要板材厚度：床头板厚度为50mm，扪布艺软包，床板、门板、封板厚度为16mm；侧板40mm厚度。 3、封边：采用见光面为1.5mm厚全自动封边工艺，防水、防潮、不变色。 4、五金配置：优质三合一连接件等，三合一连接件抽样合格符合QB/T3827-1999、GB/T20123-2006、QB/T3832-1999、GB/T10125-2021、GB/T3325-2017、GB/T28203-2011、GB/T20127.3-2006、GB/T20127.9-2006；外观性能要求（金属件：喷涂层）：涂层无漏喷、锈蚀和脱色、掉色现象，涂层光滑均匀、色泽一致，应无流挂、疙瘩、皱皮、飞漆等缺陷，三合一偏心连接件偏心体抗压强度：抗压强度≥344N，三合一偏心连接件预埋螺母抗拉强度：抗拉强度≥655N，三合一偏心连接件中连接螺杆螺纹与预埋螺母的抗拉强度：抗拉强度≥831N,三合一偏心连接件中偏心体与连接螺杆的扭矩12mm＜偏心体公称直径≤15mm，扭矩11.4M·m，乙酸盐雾试验(AASS试验)（10级最好，0级最差）：连续喷雾500h：镀（涂）层对基体的保护等级≥10级、镀（涂）层本身耐腐蚀等级≥10级，乙酸盐雾试验(ASS试验)：连续喷雾24h：镀（涂）层对基体的保护等级≥10级、镀（涂）层对基层本身耐腐蚀等级≥10级，总碳硫含量：碳（C）≥0.1821wt.%、硫（S）≥0.0371wt.%，痕量元素的测定：钙含量≥0.02%、镁含量≥0.46%、钡含量≥0.0018%、钪含量≥0.0066%；
房间布局图