## Sheet2
附件一：三亚学院校园污水处理设备采购项目清单
序号 | 项目名称 | 项目特征描述 | 计量单位 | 工程量
1 | 挖沟槽土方及回填 | 1.名称：土方开挖 2.土壤类别：一、二类土 3.挖土深度:300mm 深 4.土方处置：原土回填 | m³ | 15
2 | 配管 | 1.名称:电线套管 2.材质:PVC 3.规格:32 4.配置形式:埋地 | m | 200
3 | 电力电缆 | 1.名称:铜芯电缆 2.型号、规格: YJV22-4x50+1x25 3.材质:铜芯电缆线 | m | 200
4 | 22kw污带铰刀潜水排污泵 | 1.名称：切碎式潜水排污泵 2.品牌：南方泵业/新界/凯泉 3.规格：150WQ潜水污水泵，流量90-260(m³/H)，扬程13-22.6米 4.施工内容：①包含拆除旧设备运至甲方指定地点4.施工内容：①包含拆除旧设备运至甲方指定地点；②新设备的采购、运输、安装，③不含排污泵安装附件.；②新设备的采购、运输、安装，③不含排污泵安装附件. | 套 | 8
5 | 成套配电柜 | 1.名称:排污泵控制柜 2.规格:防护等级为IP65的室外防雨型的不锈钢SUS304（1.2mm厚）材质的柜体，柜体两侧有散热格栅，离地50公分落地安装 3.要求：KQK/T-1B-R1-30,一控一电柜，自动切换保护，软启动，元器件品牌为正泰或者德力西； 4.施工内容：①包含拆除旧设备运至甲方指定地点（3km以内）；②新设备的采购、运输、安装 | 套 | 8
6 | 不锈钢钢链 | 1.名称：不锈钢钢链 2.规格：6mm 长度8米每条 | 条 | 7
7 | PE管 | 1.名称：PE管 2.品牌：联塑、伟星、雄塑 3.规格公称压强：PE150(1.6Mpa) 4.连接方式：热熔连接 | m | 49
8 | PE管 | 1.名称：PE管 2.品牌：联塑、伟星、雄塑 3.规格公称压强：PE200(1.6Mpa) 4.连接方式：热熔连接 | m | 31.5
9 | PE管 | 1.名称：PE管 2.品牌：联塑、伟星、雄塑 3.规格公称压强：PE300(1.6Mpa) 4.连接方式：热熔连接 | m | 2.5
10 | PE外接带钢制法兰 | 1.名称:PE外接带钢制法兰 2.型号、规格:PE300（1.6MPa） 3.连接方式：不锈钢螺栓连接 | 付 | 5
11 | PE外接带钢制法兰 | 1.名称:PE外接带钢制法兰 2.型号、规格:PE200（1.6MPa） 3.连接方式：不锈钢螺栓连接 | 付 | 24
12 | PE外接带钢制法兰 | 1.名称:PE外接带钢制法兰 2.型号、规格:PE150（1.6MPa） 3.连接方式：不锈钢螺栓连接 | 付 | 35
13 | 止回阀 | 1.名称:止回阀 2.型号、规格:DN200（1.6MPa） | 个 | 4
14 | 止回阀 | 1.名称:止回阀 2.型号、规格:DN150（1.6MPa） | 个 | 7
15 | PE三通 | 1.名称:PE三通 2.型号、规格:DN300*300（1.6MPa） | 个 | 1
16 | PE三通 | 1.名称:PE三通 2.型号、规格:DN200*200（1.6MPa） | 个 | 2
17 | PE异径直接 | 1.名称:PE异径直接 2.型号、规格:DN200*150（1.6MPa） | 个 | 7
18 | PE异径直接 | 1.名称:PE异径直接 2.型号、规格:DN300*200（1.6MPa） | 个 | 6
19 | PE45°弯头 | 1.名称：PE45°弯头 2.型号、规格:PE150（1.6MPa） | 个 | 8
20 | PE90°弯头 | 1.名称：PE90°弯头 2.型号、规格:PE150（1.6MPa） | 个 | 7
21 | PE45°弯头 | 1.名称：PE45°弯头 2.型号、规格:PE200（1.6MPa） | 个 | 8
22 | PE90°弯头 | 1.名称：PE90°弯头 2.型号、规格:PE200（1.6MPa） | 个 | 4
23 | 橡胶软接头 | 1.种类:橡胶软接头 2.材质及规格:DN200 | 个 | 4
24 | 橡胶软接头 | 1.种类:橡胶软接头 2.材质及规格:DN150 | 个 | 7
25 | 控制柜基座 | 1.名称:24砖墙基础 2.基础类型:灰砂砖砌筑24砖墙基础 3.砂浆强度等级:1:2.5水泥砂浆 4.勾缝、抹面要求:内外用1:2.5砂浆粉刷 5.垫层:10公分C20垫层 6.综合考虑基础开挖及回填后就地平整 | m³ | 4.4
26 | 砌体拆除 | 1.名称:砌体拆除 2.砌体类型:灰砂砖砌体24砖墙 3.工作方式:机械配合人工拆除，成品保护综合考虑 4.外运距离:建渣清理及外运（外运运距和消纳费综合考虑) | m³ | 6.27
27 | 混凝土基础 | 1.名称:混凝土基础 2.基础材质及厚度:C20 垫层10cm | ㎡ | 6.56
28 | 不锈钢盖板 | 1.名称:不锈钢盖板 2.材质：304不锈钢，盖板厚度3mm，边框50*50*2mm，横撑30*30*1.5mm 3.尺寸：1.9米宽*3.3米长（分成1.9米宽三块），2.3米宽*4.2米长（分成2.3米宽4块） 4.要求：可上人、便于拆装 | ㎡ | 15.93
注：1、工期30日历天 2、本次报价包含拆除旧泵，原配电箱等，拆除旧泵放置甲方指定地点 3、本项目为单价比价工程量为暂估按实结算 4、全费用综合单价；包括但不限于项目所需直接费、措施费等的含税单价